## BOM Simple
Designator | Comment | LibRef | Description | Quantity | Price | Total
C1, C5 | 10u | TMK316B7106KL-TD | CAP CER 10uF 25V X7R 1206 | 2 | 0.149 | 0.298
C2, C6, C7 | 100n | MC0603B104K500CT | CAP CER 100NF 50V X7R 0603 | 3 | 0.0458 | 0.1374
C3, C4 | 47p | MC0603N470J500CT | CAP CER 47PF 50V C0G/NP0 0603 | 2 | 0.02 | 0.04
C8, C9 | 22p | MC0603N220J500CT | CAP CER 22PF 50V C0G/NP0 0603 | 2 | 0.024 | 0.048
D1 | GREEN | APT1608SGC | LED GREEN CLEAR CHIP SMD | 1 | 0.047 | 0.047
D2, D3 | RED | APT1608EC | LED RED CLEAR CHIP SMD | 2 | 0.053 | 0.106
D4 | S1A | S1A | DIODE GEN PURP 50V 1A SMA | 1 | 0.072 | 0.072
IC1 | FT230X | FT230XS-R | USB-to-UART 1-CH 512byte FIFO 5V 16-Pin SSOP T/R | 1 | 1.73 | 1.73
J1 | USB_MALE | KUSBX-SMT2AP5S-W | Conn USB Type A PL 4 POS 2mm Solder ST SMD 4 Terminal 1 Port | 1 | 0.735 | 0.735
PROG | 10129379-905001BLF | 10129379-905001BLF | Conn Unshrouded Header HDR 5 POS 2.54mm Solder RA Thru-Hole Poly Bag | 1 | 0.154 | 0.154
R1, R2 | 27R | CRCW060327R0FKEA | RES SMD 27 OHM 1% 1/10W 0603 | 2 | 0.0165 | 0.033
R3 | 4.7k | CRCW06034K70FKEA | RES SMD 4.7K OHM 1% 1/10W 0603 | 1 | 0.0131 | 0.0131
R4, R8 | 10k | CRCW060310K0FKEA | RES SMD 10K OHM 1% 1/10W 0603 | 2 | 0.0131 | 0.0262
R5, R6, R7 | 330R | CRCW0603330RFKEA | RES SMD 330R OHM 1% 1/10W 0603 | 3 | 0.0165 | 0.0495
U1 | ATMEGA328PB | ATMEGA328PB-AU | IC MCU 8BIT 32KB FLASH 32TQFP | 1 | 1.13 | 1.13
Y1 | ABM10 | ABM10-166-12.000MHZ-T3 | CRYSTAL 12 MHz SMD 28 pF 10 ppm | 1 | 0.41 | 0.41
|  | AK-N-12 | PLASTIC ENCLOSURE | 1 | 2.5 | 2.5
[5 empty] | Total : | 7.5292