## BOM Simple
Designator | Comment | LibRef | Description | #Column Name Error:' Package | #Column Name Error:' PinSpacing | Quantity | Price
C1 | 10n | MC0603B103K500CT | CAP CER 10NF 50V X7R 0603 |  |  | 1 | 0.0147
C2, C4, C8, C9 | 100n | MC0603B104K500CT | CAP CER 100NF 50V X7R 0603 |  |  | 4 | 0.0458
C3 | 4.7u | T491A475K010AT | CAP TANT 4.7UF 10V |  |  | 1 | 0.241
C5, C6 | 47p | MC0603N470J500CT | CAP CER 47PF 50V C0G/NP0 0603 |  |  | 2 | 0.02
C7 | 10u | T491A106K016AT | CAP TANT 10UF 16V |  |  | 1 | 0.167
C10, C11 | 22p | MC0603N220J500CT | CAP CER 22PF 50V C0G/NP0 0603 |  |  | 2 | 0.024
D1, D2, D3 | MP001249 | MP001249 | LED RED CMS 603 20 mA 2.5 V 629 nm |  |  | 3 | 0.0718
IC1 | FT230X | FT230XS-R | USB-to-UART 1-CH 512byte FIFO 5V 16-Pin SSOP T/R |  |  | 1 | 1.94
ICSP | ICSP | AVRISP_POGO |  |  |  | 1
J1 | USB_MALE | 48037-2200 | USB Connectors USB A PLUG SMT STR S SHELL LEG 3.8mm L/F |  |  | 1 | 0.794
L1 | BLM18AG331SN1D | BLM18AG331SN1D | MURATA BLM18AG331SN1D FERRITE BEAD, 0.3OHM, 500MA, 0603 |  |  | 1 | 0.0361
PROG | J_HEADER_5PINS_MALE_90 | J_HEADER_5PINS_MALE_90 |  |  |  | 1
R1, R4, R5 | 330R | CRCW0603330RFKEA | RES SMD 330R OHM 1% 1/10W 0603 |  |  | 3 | 0.0626
R2, R3 | 27R | CRCW060327R0FKEA | RES SMD 27 OHM 1% 1/10W 0603 |  |  | 2 | 0.0181
R6 | 10k | CRCW060310K0FKEA | RES SMD 10K OHM 1% 1/10W 0603 |  |  | 1 | 0.0131
U1 | ATMEGA328PB | ATMEGA328PB-AU | IC MCU 8BIT 32KB FLASH 32TQFP |  |  | 1 | 1.26
Y1 | ABM10 | ABM10-166-12.000MHZ-T3 | CRYSTAL 12 MHz SMD 28 pF 10 ppm |  |  | 1 | 0.41